## A2
|  | PLANILHA DE ORÇAMENTO |  |  | (A 2)
GEROM - | GERÊNCIA DE OPERAÇÕES MUNICIPAIS
PROGRAMA BADESC CIDADES |  | ITEM | FONTES |  | %
|  | 1 | Recursos Fonte de Financiamento |  | 100%
|  | 2 | Recursos Próprios do Município |  | 0%
MUNICÍPIO: | Monte Carlo - Santa Catarina |  | Total do Projeto |  | 100%
PROJETO: | Pavimentação em Pedra Irregular de Basalto com Drenagem Pluvial, Sinalização Viária e Passeios da Rua Florêncio Ribeiro Côrrea - Bairro São Carlos
ITEM | DISCRIMINAÇÃO | UNID. | QUANT. | PREÇO UNIT. | CUSTO SERVIÇO
1. | SERVIÇOS PRELIMINARES
1.1 | PLACA DE OBRA EM CHAPA DE AÇO GALNIZADO 2,50x1,20m | m² | 3 | 317.5 | 952.5
2. | DREBAGEM PLUVIAL
2.1 | ESCAVAÇÃO MECANIZADA DE VALA COM PROFUNDIDADE ATÉ 1,50M COM RETROESCAVADEIRA - LARGURA 0,80M ATÉ 1,50M, EM SOLO DE PRIMEIRA CATEGORIA | m³ | 58.5 | 7.4 | 432.9
2.2 | LASTRO COM MATERIAL GRANULAR, APLICADO EM SOBRE SOLO, ESPESSURA DE 5 CM | m³ | 3.25 | 199.05 | 646.91
2.3 | TUBO DE CONCRETO PARA REDES COLETORAS DE ÁGUAS PLUVIAIS, DIÂMETRO DE 400 MM, JUNTA RÍGIDA, INSTALADO EM LOCAL COM BAIXO NÍVEL DE INTERFERÊNCIAS - FORNECIMENTO E ASSENTAMENTO | m | 65 | 210.67 | 13693.55
2.4 | REATERRO MECANIZADO DE VALA COM RETROESCAVADEIRA | m³ | 40.13 | 18.12 | 727.16
2.5 | BOCA DE LOBO EM ALVENARIA DE BLOCO DE CONCRETO PREENCHIDO DE CONCRETO - MÍN 70X60CM - COM GRADE DE FERRO | und. | 4 | 1908.52 | 7634.08
2.6 | CAIXA DE LIGAÇÃO EM ALVENARIA DE BLOCO DE CONCRETO - 90X80cm - COM TAMPA DE CONCRETO ARMADO | und. | 1 | 1084.24 | 1084.24
3. | MEIO-FIO
3.1 | ASSENTAMENTO DE GUIA (MEIO-FIO) EM TRECHO RETO, CONFECCIONADA EM CONCRETO PRÉ-FABRICADO, DIMENSÕES 100X15X13X30 CM (COMPRIMENTO X BASE INFERIOR X BASE SUPERIOR X ALTURA), PARA VIAS URBANAS (USO VIÁRIO). AF_06/2016 | m | 168 | 65.35 | 10978.8
4. | PAVIMENTAÇÃO
4.2 | REGULARIZAÇÃO E COMPACTAÇÃO DE SUBLEITO DE SOLO PREDOMINANTEMENTE ARGILOSO. | m² | 588 | 2.98 | 1752.24
4.3 | PAVIMENTAÇÃO EM PEDRA IRREGULAR COM BASALTO, INCLUSO COLCHÃO DE PEDRISCO (ESPESSURA: 10cm), REJUNTE DE PÓ DE PEDRA E COMPACTAÇÃO - FRETE INCLUSO | m² | 588 | 140.21 | 82443.48
5. | SINALIZAÇÃO
5.1 | PLACA DE ACO ESMALTADA PARA IDENTIFICACAO DE RUA, (2 PLACAS*45 CM X 20* CM), COM SUPORTE EM AÇO | und. | 2 | 665.42 | 1330.84
5.2 | PLACA DE SINALIZAÇÃO VIÁRIA OCTAGONAL L=25CM, COM SUPORTE DE AÇO | und. | 1 | 311.69 | 311.69
6. | PASSEIOS
6.1 | LIMPEZA, REGULARIZAÇÃO E COMPACTAÇÃO DA SUPERFÍCIE MANUAL | m² | 201.6 | 2.98 | 600.77
6.2 | LASTRO DE BRITA - ESPESSURA: 3,50CM - FORNECIMENTO E COLOCAÇÃO | m³ | 7.14 | 199.05 | 1421.22
TOTAL DA OBRA |  |  |  |  | 124010.38
OBS:
NOME: | NATHAN SANTIN GONÇALVES |  | CREA: | CREA/SC 197.325-9
DATA: | 22/08/2023 |  | BDI: | 27%
Agência de Fomento do Estado de Santa Catarina S.A. - BADESC
Rua Almirante Alvim, 491 CEP 88015-380 - Florianópolis/SC - Fone: (48) 3216-5028 3216-5032 - Fax: 3216-5007 - Ouvidoria: 0800 644 1212
Home Page: http://www.badesc.gov.br - http://www.sc.gov.br - E-mail: engenharia_cidades@badesc.gov.br
Note on G1: Atenção: Somente os campos em BRANCO poderão ser preenchidos.
Note on G4: Fontes de recursos: Preencha o percentual das fontes de recursos do projeto (totalizando 100%).
Note on G10: Grupos: Para inserir um Grupo de Projeto preencha apenas os campos, ITEM e DISCRIMINAÇÃO.
Note on G11: Itens: Para inserir um Item de Projeto preencha todos os campos. Desde ITEM até CUSTO UNIT. OBS: Os itens com CUSTO UNIT. igual a zero serão considerados itens financiados com recusros próprios da prefeitura.
Note on G22: Recursos da Prefeitura: Serão considerados como recurso próprio da prefeitura os itens de projeto que estiverem com o custo unitário zerado ou em branco.